## Parameter
Parameter | laser power / W | scan speed /mm/s | BED /um | shift angle /degree | scan direction | layer height /um | hd / um | Energy Input / J/mm² | Phase alpha | GSN | stdev | GSA | stdev | AR | stdev | ARA | stdev | PFI (001) | PF (110) | PF (111) | Phase | GSN xz | stdev | GSA xz | stdev | AR xz | stdev | ARA xz | stdev | PFI (001) xz | PF (110) xz | PF (111) xz | relative density [%] | stDev
Part 1: Base parameter
1 | 105 | 1093.75 | 40 | 45 | bidirectional | 25 | 60 | 160 | 0.869 | 6.14 | 5.2381 | 16.8261 | 10.0305 | 0.51383 | 0.13377 | 0.42774 | 0.11737 | 1.59 | 1.34 | 1.568 | 0.869 | 5.9784 | 5.2264 | 16.8663 | 10.404 | 0.51383 | 0.13377 | 0.42774 | 0.11737 | 1.538 | 1.377 | 1.504 | 99.9894 | 0.0080509
2 | 105 | 625 | 40 | 45 | bidirectional | 25 | 60 | 280 | 0.956 | 7.5138 | 7.2035 | 23.4851 | 14.1453 | 0.49236 | 0.14127 | 0.41504 | 0.10923 | 1.753 | 1.523 | 1.823 | 0.95 | 8.7735 | 8.3745 | 26.7936 | 15.8028 | 0.47061 | 0.1481 | 0.37768 | 0.11936 | 1.738 | 1.605 | 1.628 | 99.97 | 0.013256
3 | 105 | 437.5 | 40 | 45 | bidirectional | 25 | 60 | 400 | 0.97 | 9.1008 | 8.943 | 29.1894 | 17.5886 | 0.47061 | 0.1481 | 0.37768 | 0.11936 | 1.971 | 1.666 | 2.027 | 0.973 | 9.7381 | 11.1512 | 40.7208 | 25.8309 | 0.44622 | 0.16338 | 0.32796 | 0.11743 | 2.613 | 1.931 | 2.262 | 99.9642 | 0.015797
4 | 145 | 1510.4167 | 40 | 45 | bidirectional | 25 | 60 | 160 | 0.864 | 6.2252 | 5.3949 | 17.1609 | 10.4563 | 0.5 | 0.13835 | 0.41367 | 0.12365 | 1.466 | 1.367 | 1.466 | 0.859 | 6.564 | 5.5879 | 17.2134 | 9.7047 | 0.49493 | 0.13922 | 0.41521 | 0.11881 | 1.605 | 1.365 | 1.547 | 99.5617 | 0.2615
5 | 145 | 863.0952 | 40 | 45 | bidirectional | 25 | 60 | 280 | 0.974 | 8.6705 | 8.0787 | 25.6319 | 15.5696 | 0.46185 | 0.14352 | 0.39387 | 0.11689 | 3.826 | 1.656 | 2.083 | 0.98 | 10.4356 | 10.1844 | 32.7667 | 20.1478 | 0.44121 | 0.15381 | 0.36242 | 0.12264 | 3.434 | 2.077 | 2.15 | 99.2711 | 0.12337
6 | 145 | 604.1667 | 40 | 45 | bidirectional | 25 | 60 | 400 | 0.973 | 8.4779 | 8.7793 | 28.8875 | 16.2238 | 0.46554 | 0.15049 | 0.39429 | 0.1122 | 5.651 | 2.07 | 2.417 | 0.974 | 10.4553 | 11.2559 | 38.1907 | 24.7421 | 0.46554 | 0.15049 | 0.39429 | 0.1122 | 5.503 | 2.356 | 3.096 | 99.9691 | 0.02299
7 | 190 | 1979.1667 | 40 | 45 | bidirectional | 25 | 60 | 160 | 0.9 | 6.5532 | 5.5583 | 17.2396 | 9.9355 | 0.49613 | 0.13616 | 0.41603 | 0.12234 | 1.387 | 1.436 | 1.515 | 0.881 | 7.3407 | 6.1295 | 18.966 | 11.3483 | 0.48387 | 0.13557 | 0.41653 | 0.11814 | 1.711 | 1.45 | 1.567 | 99.7633 | 0.08982
8 | 190 | 1130.9524 | 40 | 45 | bidirectional | 25 | 60 | 280 | 0.971 | 8.6159 | 7.8829 | 24.3639 | 13.7279 | 0.46611 | 0.13892 | 0.4049 | 0.11025 | 3.87 | 1.922 | 2.011 | 0.971 | 10.6066 | 10.4845 | 33.6187 | 19.6737 | 0.43178 | 0.15558 | 0.33553 | 0.1269 | 3.825 | 2.312 | 3.126 | 99.7862 | 0.11091
9 | 190 | 791.6667 | 40 | 45 | bidirectional | 25 | 60 | 400 | 0.966 | 9.1506 | 9.0098 | 29.3975 | 17.3859 | 0.45564 | 0.15084 | 0.3915 | 0.12502 | 7.258 | 2.425 | 3.191 | 0.98 | 11.0559 | 11.8683 | 39.9721 | 24.3204 | 0.39429 | 0.16844 | 0.29638 | 0.12812 | 6.442 | 2.594 | 3.653 | 99.6976 | 0.27572
10 | 240 | 2500 | 40 | 45 | bidirectional | 25 | 60 | 160 | 0.894 | 5.9775 | 5.0764 | 15.7136 | 8.7873 | 0.50296 | 0.13818 | 0.42011 | 0.11896 | 1.763 | 1.406 | 1.42 | 0.866 | 6.2555 | 5.2242 | 16.0797 | 9.2319 | 0.49254 | 0.14158 | 0.40785 | 0.12447 | 1.584 | 1.369 | 1.615 | 99.9731 | 0.0094775
11 | 240 | 1428.5714 | 40 | 45 | bidirectional | 25 | 60 | 280 | 0.972 | 8.614 | 7.8713 | 24.1268 | 13.1892 | 0.47183 | 0.13691 | 0.40857 | 0.11498 | 2.888 | 1.589 | 1.74 | 0.966 | 9.8824 | 9.6784 | 31.2966 | 19.0807 | 0.44743 | 0.15132 | 0.36375 | 0.11536 | 2.674 | 1.79 | 2.045 | 99.9804 | 0.01237
12 | 240 | 1000 | 40 | 45 | bidirectional | 25 | 60 | 400 | 0.98 | 9.2034 | 8.8099 | 27.8974 | 15.6208 | 0.46933 | 0.139 | 0.40018 | 0.10974 | 10.297 | 2.577 | 4.027 | 0.981 | 12.0188 | 12.9983 | 42.5789 | 24.7023 | 0.42226 | 0.17473 | 0.29132 | 0.13037 | 9.816 | 2.701 | 4.136 | 99.9516 | 0.024388
Part 2: Influence of Hatching distance
HD.1 | 190 | 1583.3333 | 40 | 45 | bidirectional | 25 | 30 | 400 | 0.921 | 9.0223 | 7.7543 | 24.5581 | 15.3557 | 0.49191 | 0.13082 | 0.42503 | 0.11376 | 2.458 | 1.67 | 1.862 | 0.928 | 9.8732 | 8.8161 | 27.256 | 15.56 | 0.46081 | 0.14525 | 0.36752 | 0.12522 | 2.521 | 1.591 | 1.971 | 99.8557 | 0.088323
HD.2 | 190 | 791.6667 | 40 | 45 | bidirectional | 25 | 60 | 400 | 0.966 | 9.1506 | 9.0098 | 29.3975 | 17.3859 | 0.45564 | 0.15084 | 0.3915 | 0.12502 | 7.258 | 2.425 | 3.191 | 0.98 | 11.0559 | 11.8683 | 39.9721 | 24.3204 | 0.39429 | 0.16844 | 0.29638 | 0.12812 | 6.442 | 2.594 | 3.653 | 99.7251 | 0.13252
HD.3 | 190 | 475 | 40 | 45 | bidirectional | 25 | 100 | 400 | 0.947 | 10.3809 | 12.6174 | 44.1945 | 25.0372 | 0.45536 | 0.15865 | 0.4029 | 0.12143 | 3.419 | 2.459 | 3.156 | 0.948 | 12.256 | 15.6562 | 57.4989 | 36.3298 | 0.4579 | 0.16051 | 0.36068 | 0.117 | 2.903 | 2.61 | 5.301 | 99.7499 | 0.13213
HD.4 | 190 | 316.6667 | 40 | 45 | bidirectional | 25 | 150 | 400 | 0.929 | 11.7627 | 14.5606 | 48.544 | 24.9892 | 0.45862 | 0.15363 | 0.40799 | 0.11981 | 2.998 | 2.445 | 3.595 | 0.941 | 11.3163 | 14.4974 | 49.7329 | 25.9176 | 0.43469 | 0.17126 | 0.35096 | 0.1137 | 3.268 | 2.321 | 2.939 | 97.3873 | 1.2252
HD.5 | 190 | 237.5 | 40 | 45 | bidirectional | 25 | 200 | 400 | 0.923 | 10.9238 | 15.422 | 60.6599 | 34.0331 | 0.46781 | 0.15626 | 0.40964 | 0.1228 | 3.06 | 2.369 | 3.38 | 0.938 | 12.7759 | 16.4764 | 56.5299 | 32.1425 | 0.44064 | 0.16791 | 0.33347 | 0.11599 | 3.181 | 2.383 | 2.867 | 97.0301 | 0.28974
HD.6 | 190 | 1583.3333 | 120 | 45 | bidirectional | 25 | 30 | 400 | 0.874 | 8.9808 | 7.3033 | 21.9582 | 12.2693 | 0.50757 | 0.12249 | 0.44254 | 0.11109 | 2.799 | 1.657 | 1.912 | 0.815 | 8.7507 | 7.4403 | 23.1748 | 14.0138 | 0.4954 | 0.13472 | 0.41232 | 0.12088 | 1.778 | 1.628 | 1.774 | 96.5204 | 0.83114
HD.7 | 190 | 1583.3333 | 120 | 45 | bidirectional | 25 | 60 | 400 | 0.976 | 13.0372 | 13.1955 | 42.8446 | 24.7254 | 0.46199 | 0.13861 | 0.39928 | 0.11718 | 3.122 | 2.511 | 7.28 | 0.976 | 15.1885 | 17.2989 | 58.0122 | 34.0812 | 0.42929 | 0.16568 | 0.32743 | 0.12584 | 3.731 | 3.108 | 6.769 | 99.8633 | 0.016662
HD.8 | 190 | 475 | 120 | 45 | bidirectional | 25 | 100 | 400 | 0.957 | 11.7693 | 10.7565 | 33.9856 | 19.6812 | 0.47998 | 0.13433 | 0.40385 | 0.11468 | 2.981 | 1.827 | 2.494 | 0.963 | 13.5404 | 13.5487 | 43.4303 | 25.3143 | 0.44979 | 0.1484 | 0.3522 | 0.1183 | 3.36 | 2.521 | 3.192 | 99.8476 | 0.019621
HD.9 | 190 | 316.6667 | 120 | 45 | bidirectional | 25 | 150 | 400 | 0.969 | 13.1855 | 13.7364 | 48.6385 | 31.8045 | 0.46476 | 0.13631 | 0.4031 | 0.12049 | 3.65 | 2.855 | 7.435 | 0.967 | 14.6678 | 16.8584 | 57.7437 | 33.1482 | 0.42966 | 0.1627 | 0.30496 | 0.1166 | 4.73 | 4.119 | 6.044 | 99.9133 | 0.024968
HD.10 | 190 | 237.5 | 120 | 45 | bidirectional | 25 | 200 | 400 | 0.957 | 12.9142 | 13.6145 | 48.9197 | 34.5237 | 0.46587 | 0.14268 | 0.3929 | 0.11851 | 3.796 | 2.949 | 7.799 | 0.97 | 15.5605 | 17.8614 | 59.4636 | 33.9925 | 0.42553 | 0.16573 | 0.31921 | 0.11817 | 3.554 | 2.76 | 4.846 | 99.9473 | 0.006981
Part 3: Influence oflayer height
LH.1 | 190 | 1583.3333 | 40 | 45 | bidirectional | 25 | 60 | 400 | 0.919 | 8.6506 | 8.8169 | 28.7057 | 15.7967 | 0.47824 | 0.14301 | 0.40845 | 0.11855 | 8.395 | 2.841 | 3.085 | 0.965 | 11.8694 | 12.5848 | 41.0903 | 23.2608 | 0.41214 | 0.1693 | 0.30556 | 0.11962 | 6.428 | 2.162 | 2.613 | 99.8184 | 0.069349
LH.2 | 190 | 1583.3333 | 40 | 45 | bidirectional | 50 | 60 | 400 | 0.959 | 10.2104 | 9.0121 | 26.9873 | 14.1994 | 0.47156 | 0.13796 | 0.40425 | 0.11762 | 1.934 | 1.558 | 1.797 | 0.965 | 11.7681 | 10.7259 | 33.3185 | 21.2053 | 0.44272 | 0.15263 | 0.37169 | 0.11992 | 2.211 | 1.896 | 2.386 | 99.5223 | 0.1767
LH.3 | 190 | 1583.3333 | 40 | 45 | bidirectional | 75 | 60 | 400 | 0.894 | 8.8672 | 8.0154 | 24.7202 | 14.682 | 0.49535 | 0.13867 | 0.40564 | 0.12198 | 1.784 | 1.515 | 1.978 | 0.931 | 10.3623 | 9.231 | 28.1642 | 16.7012 | 0.46581 | 0.14365 | 0.38605 | 0.11954 | 1.951 | 1.455 | 1.682 | 96.2667 | 0.71374
LH.4 | 190 | 1583.3333 | 40 | 45 | bidirectional | 100 | 60 | 400 | 0.852 | 9.5344 | 7.9206 | 24.1098 | 13.7432 | 0.49749 | 0.12468 | 0.43034 | 117506 | 1.825 | 1.501 | 1.783 | 0.899 | 9.7882 | 8.833 | 29.5996 | 22.3873 | 0.48097 | 0.13453 | 0.40501 | 0.11834 | 1.958 | 1.681 | 2.049 | 89.1486 | 3.0009
LH.5 | 190 | 1583.3333 | 120 | 45 | bidirectional | 25 | 60 | 400 | 0.976 | 13.0372 | 13.1955 | 42.8446 | 24.7254 | 0.46199 | 0.13861 | 0.39928 | 0.11718 | 3.122 | 2.511 | 7.28 | 0.976 | 15.1885 | 17.2989 | 58.0122 | 34.0812 | 0.42929 | 0.16568 | 0.32743 | 0.12584 | 3.731 | 3.108 | 6.769 | 99.7379 | 0.054062
LH.6 | 190 | 1583.3333 | 120 | 45 | bidirectional | 50 | 60 | 400 | 0.978 | 12.876 | 11.6122 | 36.1189 | 21.4332 | 0.46076 | 0.13903 | 0.39905 | 0.11524 | 1.996 | 1.698 | 1.869 | 0.968 | 13.6594 | 14.0479 | 45.5056 | 29.0131 | 0.43864 | 0.1549 | 0.35104 | 0.12294 | 2.826 | 2.033 | 2.592 | 98.9851 | 0.11118
LH.7 | 190 | 1583.3333 | 120 | 45 | bidirectional | 75 | 60 | 400 | 0.974 | 12.2681 | 10.8533 | 33.4848 | 19.5755 | 0.46698 | 0.13474 | 0.40038 | 0.11636 | 2.314 | 1.684 | 1.724 | 0.976 | 13.8222 | 14.3096 | 48.0783 | 29.1652 | 0.4417 | 0.15076 | 0.34893 | 0.12232 | 2.659 | 1.844 | 2.389 | 98.8302 | 0.66319
LH.8 | 190 | 1583.3333 | 120 | 45 | bidirectional | 100 | 60 | 400 | 0.96 | 12.1031 | 10.9946 | 34.5447 | 20.3227 | 0.47581 | 0.1388 | 0.39805 | 0.12408 | 2.17 | 1.67 | 2.038 | 0.948 | 12.0614 | 11.7161 | 37.0989 | 21.542 | 0.46125 | 0.1474 | 0.37852 | 0.12547 | 2.209 | 1.813 | 1.951 | 84.054 | 2.3964
Part 4.A: Anisotropic printing bidirectional, shift angle = 0°
A.1 | 105 | 1093.75 | 40 | 0 | bidirectional | 25 | 60 | 160 | 0.578 | 7.7259 | 5.3706 | 16.5071 | 9.5623 | 0.51298 | 0.13296 | 0.442 | 0.12398 | 1.326 | 1.145 | 1.319 | 0.63 | 7.6987 | 5.5 | 17.0638 | 10.0338 | 0.50727 | 0.13667 | 0.43516 | 0.12527 | 1.282 | 1.158 | 1.394 | 95.528 | 0.99742
A.2 | 105 | 625 | 40 | 0 | bidirectional | 25 | 60 | 280 | 0.805 | 8.8263 | 6.6656 | 20.3577 | 11.5225 | 0.49542 | 0.13588 | 0.4235 | 0.12065 | 1.424 | 1.265 | 1.37 | 0.825 | 9.5143 | 7.9337 | 25.0869 | 15.0907 | 0.48752 | 0.13759 | 0.40837 | 0.11902 | 1.423 | 1.333 | 1.455 | 99.7739 | 0.12516
A.3 | 105 | 437.5 | 40 | 0 | bidirectional | 25 | 60 | 400 | 0.9 | 6.5494 | 7.9626 | 30.1249 | 20.8951 | 0.48191 | 0.16339 | 0.36368 | 0.10718 | 2.066 | 1.722 | 2.086 | 0.884 | 8.5924 | 9.8099 | 36.1257 | 24.707 | 0.45365 | 0.15212 | 0.32615 | 0.12204 | 2.066 | 1.722 | 2.086 | 99.8831 | 0.062043
A.4 | 240 | 2500 | 40 | 0 | bidirectional | 25 | 60 | 160 | 0.665 | 7.842 | 5.4355 | 16.4305 | 9.0289 | 0.49721 | 0.13735 | 0.41924 | 0.12855 | 1.314 | 1.252 | 1.327 | 0.697 | 8.1162 | 5.8882 | 18.0871 | 10.5081 | 0.4969 | 0.13648 | 0.42068 | 0.12582 | 1.297 | 1.222 | 1.24 | 89.8688 | 0.87373
A.5 | 240 | 1428.5714 | 40 | 0 | bidirectional | 25 | 60 | 280 | 0.862 | 9.6589 | 7.4494 | 22.4931 | 12.3261 | 0.49182 | 0.13926 | 0.41253 | 0.1246 | 1.81 | 1.597 | 1.809 | 0.892 | 10.7909 | 9.4037 | 30.2099 | 18.9221 | 0.48057 | 0.14114 | 0.39507 | 0.11832 | 2.076 | 1.573 | 1.695 | 99.07 | 0.38761
A.6 | 240 | 1000 | 40 | 0 | bidirectional | 25 | 60 | 400 | 0.935 | 8.6216 | 8.953 | 30.2316 | 18.4086 | 0.4671 | 0.14245 | 0.39038 | 0.10587 | 6.4 | 3.037 | 3.501 | 0.953 | 11.5639 | 14.5742 | 53.2719 | 33.1342 | 0.40244 | 0.17464 | 0.26066 | 0.12055 | 4.525 | 3.422 | 4.3 | 99.9327 | 0.027515
Part 4.B: Anisotropic printing bidirectional, shift angle = 1°
B.1 | 105 | 1093.75 | 40 | 1 | bidirectional | 25 | 60 | 160 | 0.547 | 7.3118 | 4.9986 | 15.5214 | 9.1619 | 0.51737 | 0.13419 | 0.44546 | 0.12783 | 1.449 | 1.222 | 1.358 | 0.633 | 7.5054 | 5.0507 | 15.4566 | 8.7493 | 0.50785 | 0.13373 | 0.44534 | 0.12145 | 1.327 | 1.124 | 1.259 | 92.5084 | 1.0313
B.2 | 105 | 625 | 40 | 1 | bidirectional | 25 | 60 | 280 | 0.845 | 9.0653 | 6.7906 | 20.6982 | 11.7587 | 0.49737 | 0.13404 | 0.42986 | 0.117 | 1.35 | 1.337 | 1.434 | 0.834 | 9.6184 | 7.8834 | 24.8194 | 14.9332 | 0.48238 | 0.14047 | 0.40002 | 0.12104 | 1.527 | 1.306 | 1.434 | 99.7851 | 0.081309
B.3 | 105 | 437.5 | 40 | 1 | bidirectional | 25 | 60 | 400 | 0.869 | 10.1692 | 8.7691 | 27.52 | 16.2884 | 0.4856 | 0.13711 | 0.41181 | 0.11161 | 1.519 | 1.715 | 1.739 | 0.89 | 10.6985 | 10.3658 | 35.0455 | 22.5386 | 0.45615 | 0.15085 | 0.34983 | 0.12022 | 1.811 | 1.59 | 2.048 | 99.8786 | 0.051921
B.4 | 240 | 2500 | 40 | 1 | bidirectional | 25 | 60 | 160 | 0.748 | 7.837 | 5.4021 | 16.3431 | 9.0662 | 0.5057 | 0.13598 | 0.42856 | 0.12541 | 1.323 | 1.247 | 1.293 | 0.728 | 7.8229 | 5.3831 | 16.1723 | 8.6906 | 0.50054 | 0.13551 | 0.431 | 0.12038 | 1.275 | 1.174 | 1.247 | 94.9166 | 1.2851
B.5 | 240 | 1428.5714 | 40 | 1 | bidirectional | 25 | 60 | 280 | 0.885 | 9.5222 | 7.5565 | 23.0907 | 13.043 | 0.48944 | 0.13836 | 0.40983 | 0.12084 | 1.773 | 1.632 | 1.676 | 0.886 | 10.2855 | 8.8842 | 27.7345 | 16.2559 | 0.46738 | 0.14589 | 0.37919 | 0.1207 | 1.622 | 1.465 | 1.582 | 99.1384 | 0.034426
B.6 | 240 | 1000 | 40 | 1 | bidirectional | 25 | 60 | 400 | 0.911 | 8.7528 | 8.7408 | 28.1644 | 16.3532 | 0.47516 | 0.13972 | 0.39866 | 0.10939 | 6.197 | 2.268 | 3.08 | 0.931 | 11.6332 | 13.8392 | 48.5256 | 30.3433 | 0.38287 | 0.17476 | 0.25769 | 0.11819 | 5.272 | 2.438 | 3.751 | 99.9508 | 0.051332
Part 4.C: Anisotropic printing unidirecetional, shift angle = 0°
C.1 | 105 | 1093.75 | 40 | 0 | unidirectional | 25 | 60 | 160 | 0.505 | 7.447 | 5.046 | 15.6798 | 9.3744 | 0.51741 | 0.13432 | 0.44382 | 0.12883 | 1.399 | 1.145 | 1.314 | 0.561 | 7.6806 | 5.3755 | 16.6026 | 9.6593 | 0.51533 | 0.13445 | 0.44075 | 0.12543 | 1.34 | 1.228 | 1.286 | 96.3355 | 0.92432
C.2 | 105 | 625 | 40 | 0 | unidirectional | 25 | 60 | 280 | 0.771 | 8.8049 | 6.6109 | 20.3626 | 11.936 | 0.50269 | 0.13377 | 0.433 | 0.11906 | 1.546 | 1.345 | 1.528 | 0.804 | 10.0929 | 8.3318 | 26.5619 | 16.4299 | 0.50306 | 0.13562 | 0.4183 | 0.12007 | 1.609 | 1.401 | 1.716 | 99.8388 | 0.071662
C.3 | 105 | 437.5 | 40 | 0 | unidirectional | 25 | 60 | 400 | 0.872 | 7.9726 | 8.0718 | 26.5736 | 15.4885 | 0.47014 | 0.13888 | 0.39441 | 0.10802 | 2.899 | 2.198 | 3.427 | 0.884 | 9.293 | 7.5213 | 23.796 | 14.51 | 0.46253 | 0.15054 | 0.33985 | 0.11978 | 2.958 | 2.442 | 3.313 | 99.7369 | 0.18679
C.4 | 240 | 2500 | 40 | 0 | unidirectional | 25 | 60 | 160 | 0.648 | 7.8321 | 5.4519 | 16.5002 | 9.1509 | 0.50069 | 0.13824 | 0.42012 | 0.13007 | 1.403 | 1.219 | 1.304 | 0.68 | 8.1133 | 5.9041 | 17.943 | 10.0407 | 0.49696 | 0.1392 | 0.41759 | 0.1258 | 1.364 | 1.191 | 1.269 | 92.7923 | 1.8952
C.5 | 240 | 1428.5714 | 40 | 0 | unidirectional | 25 | 60 | 280 | 0.92 | 8.0845 | 8.1868 | 26.3453 | 14.3776 | 0.47238 | 0.14058 | 0.39851 | 0.10996 | 2.181 | 1.931 | 2.531 | 0.923 | 8.8789 | 9.5626 | 33.357 | 21.8736 | 0.45025 | 0.14807 | 0.36036 | 0.11617 | 2.462 | 1.808 | 2.336 | 99.9079 | 0.048208
C.6 | 240 | 1000 | 40 | 0 | unidirectional | 25 | 60 | 400 | 0.957 | 8.8789 | 9.5626 | 33.3571 | 21.8736 | 0.45024 | 0.14807 | 0.36036 | 0.11617 | 3.606 | 3.374 | 4.173 | 0.965 | 11.5071 | 13.6871 | 49.9546 | 32.1706 | 0.41386 | 0.16449 | 0.29244 | 0.12553 | 5.332 | 3.031 | 3.926 | 99.8371 | 0.13174
Part 4.D: Anisotropic printing unidirecetional, shift angle = 1°
D.1 | 105 | 1093.75 | 40 | 1 | unidirectional | 25 | 60 | 160 | 0.657 | 5.4214 | 4.8717 | 16.4478 | 11.1214 | 0.49556 | 0.13747 | 0.41263 | 0.11699 | 1.483 | 1.382 | 1.592 | 0.567 | 5.304 | 4.5382 | 15.1414 | 10.7207 | 0.48809 | 0.13924 | 0.39764 | 0.12132 | 1.82 | 1.39 | 1.514 | 93.7328 | 1.1127
D.2 | 105 | 625 | 40 | 1 | unidirectional | 25 | 60 | 280 | 0.849 | 6.7984 | 6.4518 | 21.0638 | 12.6342 | 0.47631 | 0.14044 | 0.39557 | 0.1148 | 1.754 | 1.692 | 2.159 | 0.824 | 7.0968 | 7.0101 | 23.2023 | 14.6911 | 0.44872 | 0.15516 | 0.33359 | 0.12243 | 1.864 | 1.454 | 1.443 | 99.3033 | 0.16111
D.3 | 105 | 437.5 | 40 | 1 | unidirectional | 25 | 60 | 400 | 0.865 | 7.7436 | 7.5872 | 24.37 | 14.4111 | 0.46984 | 0.13952 | 0.38799 | 0.1093 | 2.01 | 1.752 | 2.306 | 0.883 | 8.9981 | 10.7099 | 40.467 | 26.6589 | 0.43196 | 0.16246 | 0.30156 | 0.1219 | 3.416 | 2.215 | 4.216 | 99.8004 | 0.030333
D.4 | 240 | 2500 | 40 | 1 | unidirectional | 25 | 60 | 160 | 0.774 | 5.8037 | 5.2543 | 17.0638 | 10.4543 | 0.48842 | 0.14029 | 0.40651 | 0.11754 | 1.856 | 1.431 | 1.572 | 0.781 | 5.6155 | 4.9892 | 16.0182 | 9.6928 | 0.48949 | 0.14085 | 0.40427 | 0.1185 | 1.475 | 1.333 | 1.358 | 87.7547 | 4.2699
D.5 | 240 | 1428.5714 | 40 | 1 | unidirectional | 25 | 60 | 280 | 0.873 | 7.695 | 7.6402 | 24.8826 | 14.8698 | 0.46721 | 0.1412 | 0.37267 | 0.11105 | 2.515 | 2.116 | 2.04 | 0.87 | 8.0047 | 8.5401 | 28.9751 | 17.5907 | 0.45413 | 0.14808 | 0.35828 | 0.11494 | 2.059 | 1.828 | 2.55 | 99.2211 | 0.22322
D.6 | 240 | 1000 | 40 | 1 | unidirectional | 25 | 60 | 400 | 0.907 | 8.8994 | 9.7187 | 32.0038 | 17.9305 | 0.45682 | 0.14394 | 0.38185 | 0.10513 | 3.467 | 3.838 | 5.382 | 0.903 | 10.2635 | 12.8259 | 46.2651 | 29.01 | 0.40099 | 0.17635 | 0.23916 | 0.11478 | 4.695 | 2.779 | 4.232 | 99.8933 | 0.021755